## COSTO X PERCHA
COSTO DE MATERIALES PARA LA CONSTRUCCION DE UNA PERCHA (6)
UNID. | MATERIALES A UTILIZAR | ESPECIFICACIONES (AxBxCxE) | # DE CORREAS A UTILIZAR | # DE CANALES A UTILIZAR | COSTO UNITARIO | COSTO TOTAL
4 | Columnas | (150x50x15x3) mm | 4 | 0 | 22.14 | 88.56
10 | Base para apoyo de pallets | (150x50x15x3) mm | 3 | 0 | 22.14 | 66.42
4 | Vigas principales (niveles) | (150x50x15x3) mm | 2 | 0 | 22.14 | 44.28
8 | Vigas para los extremos | (100x50x3) mm | 0 | 2 | 19.12 | 38.24
4 | Uniones de niveles | (100x50x3) mm | 0 | 0.2 | 19.12 | 3.824
4 | Pasadores de Acero | 1 in de largo x 3 cm de D. |  |  | 3 | 12
32 | Pernos de Acero con tuerca y anillo de presión | (7/16 x 5/8) in |  |  | 0.2 | 6.4
2 | Litros de Pintura | Anticorrosiva |  |  | 6 | 12
4 | Electrodo APA 6011 1/8 |  |  |  | 2.3 | 9.2
| TOTAL |  | 9 | 2.2 |  | 192.364
B
C
A
CORREAS
CANALES

## DIMENSIONES
MATERIALES Y DIMENSIONES DE LAS PARTES DE UNA PERCHA
UNID. | MATERIALES A UTILIZAR | ESPECIFICACIONES (AxBxCxE) | LONGITUD NECESARIA (m)
4 | Columnas | (150x50x15x3) mm | 5 | 1
10 | Base para apoyo de pallets | (150x50x15x3) mm | 1.38 | 2
4 | Vigas principales (niveles) | (150x50x15x3) mm | 3 | 1
8 | Vigas para los extremos | (100x50x3) mm | 1.4 | 2
4 | Uniones de niveles | (100x50x3) mm | 0.3 | 2
4 | Pasadores de Acero | 1 in de largo x 3 cm de D. | 0.0254 | 3
32 | Pernos de Acero con tuerca y anillo de presión | (7/16 x 5/8) in | 0.0159
2 | Litros de Pintura anticorrosiva |  |  | 11
Electrodo APA 6011 1/8

## mano de Obra
MANO DE OBRA | # DE PERSONAS | COSTO DIARIO | # DE DIAS | COSTO TOTAL
Soldadores | 4 | 60 | 20 | 1200
Ayudante | 2 | 20 | 20 | 400
1600

## Costo de Implement. Un. - Carga
CTO. DE IMPL. DE LA UNIDAD DE CARGA
| # | Horas Necesarias | Costo Unitario | Costo Total
Contratar al Asesor |  | 15 Horas | $10 x Hora | $150
Compra de Pallets | 930 pallets |  | $14.56 (incl. IVA) | $13540.80
$13690,80

## costo y materiales totales
COSTO TOTAL DE LAS PERCHAS QUE SE UTILIZARAN ENLA BODEGA
UNID. | MATERIALES A UTILIZAR | ESPECIFICACIONES (AxBxCxE) | # DE CORREAS A UTILIZAR | # DE CANALES A UTILIZAR | COSTO UNITARIO | COSTO TOTAL
1176 | Columnas | (150x50x15x3) mm | 1176 | 0 | 22.14 | 26036.64
2940 | Base para apoyo de pallets | (150x50x15x3) mm | 882 | 0 | 22.14 | 19527.48
1176 | Vigas principales (niveles) | (150x50x15x3) mm | 588 | 0 | 22.14 | 13018.32
2352 | Vigas para los extremos | (100x50x3) mm | 0 | 588 | 19.12 | 11242.56
1176 | Uniones de niveles | (100x50x3) mm | 0 | 58.8 | 19.12 | 1124.256
1176 | Pasadores de Acero | 1 in de largo x 3 cm de D. |  |  | 3 | 3528
9408 | Pernos de Acero con tuerca y anillo de presión | (7/16 x 5/8) in |  |  | 0.2 | 1881.6
588 | Litros de Pintura | Anticorrosiva |  |  | 6 | 3528
1176 | Electrodo APA 6011 1/8 |  |  |  | 2.3 | 2704.8
| TOTAL |  | 2646 | 646.8 |  | 56555.016

## costo total
COSTO
Diseño de la percha | 800
Materiales a Utilizar | 56555.01
Mano de Obra | 1600
TOTAL | 58955.01

## CST. TOTAL DE PROP.
COSTO TOTAL PARA LA IMPLEMENTACION DE PROPUESTAS
PROPUESTAS | COSTO TOTAL
Costo de Estrategias para deshacerse de Productos Obsoletos y de Dación | 0
Costo para la Elaboración de Perchas | 58955.01
Costo del Sistema ABC | 50
Costo de la Implementación de la Carga Unitaria | 13690.8
Costo de Distribucion de Espacios | 24381.28
TOTAL | 97077.09

## dIST. ESPACIO
CONSTRUCCIONES | # m2 | Costo del m2 | Costo Total | Mano de Obra | # de trabajadores | Costo Diario | Costo Total
Demolición De la Oficina (limpieza final global) | 67.3 | 10 | 673 | Soldadores | 10 | 150 | 1500
Construcción de la nueva Oficina | 31 | 241.66 | 7491.46 | Trabajadores | 20 | 240 | 4800
Construccion de los Baños | 13.07 | 241.66 | 3158.4962 |  |  | TOTAL | 6300
Construcción del cuarto para las carretillas | 7.25 | 200 | 1450
|  | TOTAL | 12772.9562

## Datos de Construccion
DESCRIPCION | Costo x m2
Estructura | 41.94
Albañilería | 51.25
Cubierta | 32.29
Instalaciones eléctricas | 9.49
Instalaciones sanitarias | 11.36
Cerámica | 4.6
Pisos | 9.86
Carpintería | 18.52
Cerrajería | 0.91
Revestimiento | 2.45
Aluminio y Vidrio | 11.38
Pintura | 13.19
Tumbado | 12.13
Obras complementarias | 22.29
TOTAL | 241.66

## cto. total de Dit. espacio
COSTOS DE | COSTOS
Demolición y Construcción | 12773
Puerta enrollable de 6m | 650
alquiler de una Bodega | 4500
Mano de Obra | 6300
Pintado para la señalización | 158.28
TOTAL | 24381.28